## SO-01 Zateplenie obvod
Zadanie s výkazom výmer
Stavba: |  | Modernizácia stavebného objektu spoločnosti XEPAP spol.s r.o.
Objekt: |  | SO-01 Zateplenie obvodového plášťa |  |  | JKSO:
Časť: |  |  |  |  | Dátum: | 4. 3. 2019
P.Č. | KCN | Kód položky | Skrátený popis | MJ | Výmera | Cena jednotková | Cena celkom
Práce a dodávky HSV
|  | 2 | Zakladanie
1 | 002 | 216904112 | Očistenie plôch tlakovou vodou stien | m2 | 206.22
|  | 6 | Úpravy povrchov, podlahy, osadenie
2 | 011 | 612464112 | Vnútorná omietka stien mramorové zrná,strednozrnná - sokel | m2 | 22.64
3 | 011 | 625251040 | Zateplenie minerálnou vlnou hr.30mm a omietka tenkovrstvá | m2 | 12.45
4 | 011 | 625251160 | Zateplenie doskami z minerálnej vlny hr.140mm a omietka tenkovrstvá | m2 | 218.47
5 | 011 | 625991150 | Zateplenie doskami XPS hr. 130 mm bez omietky | m2 | 22.64
|  | 9 | Ostatné konštrukcie a práce-búranie
6 | 003 | 941941041 | Montáž lešenia ľahkého pracovného radového s podlahami šírky nad 1,00 do 1,20 m a výšky do 10 m | m2 | 256.8
7 | 003 | 941941291 | Príplatok za prvý a každý ďalší i začatý mesiac použitia lešenia k cene -1041 | m2 | 256.8
8 | 003 | 941941841 | Demontáž lešenia ľahkého pracovného radového a s podlahami, šírky nad 1,00 do 1,20 m výšky do 10 m | m2 | 256.8
9 | 011 | 953945002 | Profil ochranný rohový s integrovanou sieťovinou na spevnenie zateplenia | m | 83.3
10 | 011 | 9539450052. | Profil soklový pre hr.izolantu 14 cm, s odkvapovým nosom pre zatepľovací systém | m | 56.9
|  | 99 | Presun hmôt HSV
11 | 011 | 998022021 | Presun hmôt pre haly 802,811 zvislá konštr.monolitická výšky do 20 m | t | 1.18
Celkom

## SO-02 Zateplenie strešn
Zadanie s výkazom výmer
Stavba: |  | Modernizácia stavebného objektu spoločnosti XEPAP spol.s r.o.
Objekt: |  | SO-02 Zateplenie strešného plášťa |  |  | JKSO:
Časť: |  |  |  |  | Dátum: | 4. 3. 2019
P.Č. | KCN | Kód položky | Skrátený popis | MJ | Výmera | Cena jednotková | Cena celkom
Práce a dodávky PSV
|  | 713 | Izolácie tepelné
1 | 713 | 713111111 | Montáž tepelnej izolácie rohožami,pásmi,dielcami,doskami stropov, vrchom - klad. voľne - strop | m2 | 252.4
2 | 631 | 6314150050 | Nobasil MPN hr. 100 mm, doska z minerálnej vlny | m2 | 257.45
|  |  | 252,4 * 1,02 |  | 257.45
3 | 631 | 6314150110 | Nobasil MPN hr. 200 mm, doska z minerálnej vlny | m2 | 257.45
|  |  | 252,4 * 1,02 |  | 257.45
4 | 713 | 713191121 | Izolácie stropov zvrchu, prekrytím ochrannou foliou | m2 | 252.4
Celkom

## SO-03 Výmena otvor
Zadanie s výkazom výmer
Stavba: |  | Modernizácia stavebného objektu spoločnosti XEPAP spol.s r.o.
Objekt: |  | SO-03 Výmena otvorových konštrukcií |  |  | JKSO:
Časť: |  |  |  |  | Dátum: | 4. 3. 2019
P.Č. | KCN | Kód položky | Skrátený popis | MJ | Výmera | Cena jednotková | Cena celkom
Práce a dodávky PSV
|  | 767 | Konštrukcie doplnkové kovové
1 | 767 | 767631132 | Montáž okna plastového trojdielneho šírky 3300 mm x výšky 1000 mm | ks | 6
2 | 611 | 6114111800 | Plastové okno trojkrídlové 2X pevné, 1x sklopné v/š 1000/3300 | ks | 6
3 | 767 | 767631156 | Montáž okna plastového jednodielneho šírky 1200 mm x výšky 1450 mm | ks | 6
4 | 611 | 6114114000 | Plastové okno jednokrídlové sklopné v/š 1200/1450 mm | ks | 6
5 | 767 | 767631800 | Demontáž okien pre beztmelové zasklenie konštrukcie, včítane zasklenia | m2 | 44.6
6 | 767 | 767658113 | Montáž vrát sekčných sklopných pod strop | ks | 1
7 | 553 | 5534487300 | Sekčná brána 3250x2760 mm | ks | 1
8 | 767 | 767920860 | Demontáž brán s plochou do 10 m2 | ks | 1
Celkom

## SO-04 Ostatné
Zadanie s výkazom výmer
Stavba: |  | Modernizácia stavebného objektu spoločnosti XEPAP spol.s r.o.
Objekt: |  | SO-04 Ostatné |  |  | JKSO:
Časť: |  |  |  |  | Dátum: | 4. 3. 2019
P.Č. | KCN | Kód položky | Skrátený popis | MJ | Výmera | Cena jednotková | Cena celkom
Práce a dodávky HSV
|  | 3 | Zvislé a kompletné konštrukcie
1 | 011 | 311231490 | Murivo z tehál pálených POROTHERM na pero a drážku P+D 17.5x37.5x23.8 P12 | m3 | 2.51
|  | 6 | Úpravy povrchov, podlahy, osadenie
2 | 011 | 612473181 | Vnútorná omietka vápennocement. zo suchých zmesí, muriva, hladká | m2 | 14.35
3 | 011 | 612473182 | Vnútorná omietka vápennocement. zo suchých zmesí i v schodisku, muriva druhu, štuková | m2 | 14.35
|  | 99 | Presun hmôt HSV
4 | 011 | 998022021 | Presun hmôt pre haly 802,811 zvislá konštr.monolitická výšky do 20 m | t | 3.46
Práce a dodávky PSV
|  | 764 | Konštrukcie klampiarske
5 | 764 | 764410350 | Oplechovanie parapetov z poplastovaného plechu vrátane rohov rš 330 mm | m | 27
|  | 767 | Konštrukcie doplnkové kovové
6 | 767 | 767134802 | Demontáž oplechovania stien trapézovými plechmi | m2 | 81.8
|  | 784 | Dokončovacie práce - maľby
7 | 784 | 784451272 | Maľby z maliarskych zmesí práškových jednofar. dvojnásobné v miestn. výšky nad 3,80 m | m2 | 81.8
Celkom